## General
Sections | Items | Parameters | Value | Units/Type | 入力方法
data | データフォルダーのパス | DATA_FOLDER | C:\Users\z0054ymk\OneDrive - Altair Engineering, Inc\PROJECT\C01-TRAINING-DEMO-TEST\B_Training_Materials |  | データフォルダーまでのパスを入力
| STLファイル | list_stl_files | aurora_OSM_baffle.stl |  | 読み込むSTLファイルの名称を入力。入力データが複数ある場合は、コンマで区切る。
| 解析ファイルの名称 | simulationName | AUR_v1.2_EXT |  | 解析ファイルの名称、xmlファイルの名称として引き継がれる
| 出力フォルダーのパス | simulationRunPath | CaseSetup-python-API\AUR_v1.2_EXT |  | 出力フォルダーのパスを指定。DATA_FOLDERのパスからの相対位置となります。
Run parameters | Run time指定方法 | simulation_time_with_flow_passes | False |  | Simulation run timeをFlow passes（ガイドライン）で指定する場合はTrue、時間指定する場合はFalse
| Simulation run time in FP | simulation_time_num_flow_passes | 30 | flow passage | simulation_time_with_flow_passes＝TRUEの場合は、こちらの設定が適用される
| Start averaging time in FP | start_averaging_time_num_flow_passes | 15 | flow passage | simulation_time_with_flow_passes＝TRUEの場合は、こちらの設定が適用される
| Simulation run time in second | simulation_time | 2.5 | sec | simulation_time_with_flow_passes＝FALSEの場合は、こちらの設定が適用される
| Start averaging time in second | start_averaging_time | 1.5 | sec | simulation_time_with_flow_passes＝FALSEの場合は、こちらの設定が適用される
| Averaging window size in second | avg_window_size_second | 0.3 | sec | Window avaragingのWindowサイズを、時間（sec）指定
Output controls | Output start time in second | output_start_time | 2.5 | sec | fullDataの出力を開始する時間を指定する
| Output interval in second | output_interval_time | 2.5 | sec | fullDataの出力頻度を時間で指定する
| output_coarsening for fullData | output_coarsening | True |  | fullDataの粗化処理を実施する場合はTrue
| coarsest_target_refinement_level | coarsest_target_refinement_level | 4 |  | Defines the refinement level up to which the coarsening should be performed.
| coarsen_by_num_refinement_levels | coarsen_by_num_refinement_levels | 1 |  | Specifies whether the written output should be coarser by 1 or 2 refinement levels compared to the actual calculation data.
| Output format | output_format | ensight |  | fullDataの出力フォーマットを指定。
| Export car projected boundary | export_bounds_active | True |  | 空力係数の分布出力の際に、車両の外形のMin/Max情報を出力する場合はTrue
Boundary conditions | 流速 | inflow_velocity | 38.88 | m/s | inflowの流速
| 揺角 | yaw_angle_vehicle | 0 | degrees | 偏揺角を度（Degrees）単位系で入力
| 揺角の回転中心 | rotate_yaw_at_wheelbase_center | True |  | 揺角の回転中心をホイールベース中心にするにはTRUE、原点(0,0,0)を中心に回転するのであればFALSE、車高調整機能を使用する場合は、ホイールベース中心の回転のみ対応。
| 地面の高さ | ground_height | 0 | m | 地面の高さの指定。ground_height_from_zMinがTrueの場合は、最下点からの距離を、Falseの場合はZ座標を入力。
| 地面の高さを形状の最下点からの距離指定する | calculate_ground_height_from_zMin | False |  | 地面の高さを形状の最下点からの距離指定する場合はTrue、絶対座標系を使用する場合はFalse
| タイヤの回転 | opt_moving_floor | True |  | タイヤの回転（移動床の設定）をONにする場合はTrue（ベルトシステムをTrueにしていれば、自動的にTrueとなります）
| OverSetMesh for Wheels | osm_wheels | True |  | ホイールの回転をOversetMeshにて模擬する場合場合はTrue（Wheels_bafflesページでOSM用のPartsIDを指定する必要があります。）
Belts/Ground | 5ベルトシステム(5 belt system) | opt_belt_system | True |  | 5ベルトシステムをONにする場合はTrue、OFFにする場合はFalseと入力。1ベルトを設定するには、こちらの値をFALSE、かつ、opt_moving_floorをTRUEにする。
| 境界層吸い込み位置の指定を5ベルトのxMinを使用する | bl_suction_by_belt_x_min | True |  | 5ベルトシステム使用時に、境界層吸い込みをベルトのxMinの値から自動入力する場合はTrue、しない場合はFalse。
| 境界層吸い込み位置・xMinからの距離指定 | bl_suction_by_belt_x_min_distance | 0 | m | bl_suction_by_belt_x_minがTrueの際に、境界層吸い込みの位置をxMinからの距離指定で設定できます。0の場合は、xMinの位置となります。
| no-slip床のxminの位置 | bl_suction_pos_x_input | -2 | m | bl_suction_by_belt_x_min、もしくは、5ベルトシステムがFalseの場合においてのみ有効。No-slip床の開始点（xmin）を指定する。
| 1ベルトの地面の境界条件 | enable_noslip_moving_groound_for_1belt | False |  | 1ベルトの設定の際、地面をno-slipの移動床にする場合は、True。Slipにする場合はFalse。
| Enable Ground Patch | enable_ground_patch | True |  | 車両・ベルト周りに設定するStatic床（no-slip）を車両周辺のみの範囲に限定する場合はTrue
| ホイールベルトの自動位置調整 | wheel_belt_location_auto | True |  | ホイールベルトの位置を自動で調整する機能をONにする場合はTrue、OFFにする場合はFalseと入力
| センターベルトの中心位置自動調整 | centre_belt_at_wheelbase_centre | False |  | 5ベルトのセンターベルトの中心位置をホイールベース中心とする場合はTrue、原点とする場合はFalse
Turbulence generator | Turbulence generator | activate_body_tg | True |  | ボディ前方のTurbulence generatorの機能をONにする場合はTrue、OFFにする場合はFalseと入力
Ride height | Ride height option | adjust_ride_height | False |  | 車高調整機能（ピッチ・Heaveのみ）をOnにする場合は、TRUE
| Adjust body and wheel separately option | adjust_body_wheel_separately | True |  | 車高調整機能がOnの際に、ボディとタイヤを別々に動かす場合はTRUE、ボディとタイヤを同様に動かす場合はFALSE
Force Calculations | ホイールベルトにかかる力 | include_wheel_belt_forces | True |  | ベルトにかかる力を六分力の結果として含める場合はTrue、含めない場合はFalseと入力
Options | Export partial average volume output | export_time_avg_partial_volume_outputs | True |  | Full dataとは別に、VolumeのPartial outputを出力する場合は、TRUE
| リファレンス長の自動計算 | reference_length_auto | True |  | 空力バランス計算時のホイールベース長さを自動計算する場合は、True、そうでない場合はFalse。
| Solution type | solution_type | External_aerodynamics |  | 車両周り・地面の解像度のデフォルト設定を選択（Mesh_Control内の設定を除く
Others | 詳細なログ出力 | debug_mode | False |  | 詳細なログを出力する場合はTRUE、しない場合はFALSE
| HyperMesh CFDのバージョン | HM_CFD_version | 2025.1 |  | 使用するHyperMeshCFDのバージョンを入力
入力項目
変更禁止

## Wheels_baffles
項目 | Parameters | Value | 入力方法
| WheelPartsNames | Wheel_ | タイヤ・ホイールの壁面回転領域に含めるIDを入力。入力データが複数ある場合は、コンマで区切る。OSMパーツが入らないように注意。
| RimPartsNames | Wheel_Spokes_ | ホイール（リム）を使用して回転軸・中心を取得する場合のみ、ホイールを指定するパーツIDを指定。指定しない場合は、空白にすること。
| WheelTireParts_FR_LHS | Wheel_Tire_Front_Left | 左フロントタイヤを指定するIDを入力。（Wheelベルトの位置自動計算計算 or Overset meshの設定をする場合は必須。）、コンマ区切りによる、複数部品の指定不可。
| WheelTireParts_FR_RHS | Wheel_Tire_Front_Right | 右フロントタイヤを指定するIDを入力。（Wheelベルトの位置自動計算計算 or Overset meshの設定をする場合は必須。）、コンマ区切りによる、複数部品の指定不可。
| WheelTireParts_RR_LHS | Wheel_Tire_Rear_Left | 左リアタイヤを指定するIDを入力。（Wheelベルトの位置自動計算計算 or Overset meshの設定をする場合は必須。）、コンマ区切りによる、複数部品の指定不可。
| WheelTireParts_RR_RHS | Wheel_Tire_Rear_Right | 右リアタイヤを指定するIDを入力。（Wheelベルトの位置自動計算計算 or Overset meshの設定をする場合は必須。）、コンマ区切りによる、複数部品の指定不可。
| TireSurfaceRoughness | 0 | Unit: m、タイヤにSurface roughnessを与える場合は0以外の値を入力、与えない場合は0と入力。WheelTireParts_*で指定されたパーツに対して設定される。
| BafflePartsName | _Baffle | バッフル（厚み0）部品を指定するIDを入力。入力データが複数ある場合は、コンマで区切る。
| OversetMeshPartsName_FR_LH | VREV_Front_Left | Overset Mesh領域を設定する場合、Overset mesh領域を指定するパーツのIDを入力。、コンマ区切りによる、複数部品の指定不可。
| OversetMeshPartsName_FR_RH | VREV_Front_Right | Overset Mesh領域を設定する場合、Overset mesh領域を指定するパーツのIDを入力。、コンマ区切りによる、複数部品の指定不可。
| OversetMeshPartsName_RR_LH | VREV_Rear_Left | Overset Mesh領域を設定する場合、Overset mesh領域を指定するパーツのIDを入力。、コンマ区切りによる、複数部品の指定不可。
| OversetMeshPartsName_RR_RH | VREV_Rear_Right | Overset Mesh領域を設定する場合、Overset mesh領域を指定するパーツのIDを入力。、コンマ区切りによる、複数部品の指定不可。
| windtunnel_parts |  | Windtunnelの部品を再現する場合、そのパーツIDを入力。Passive partsとして設定され、六分力計算、メッシュ解像度のサーフェスオフセット領域、車長計算、車高調整の対象から除外される。
入力項目
変更禁止

## Belts
項目 | Parameters | x | y | Units | 入力方法
Wheelベルトのサイズ | belt_size_wheel | 0.4 | 0.3 | m | x方向長さ、y方向長さの順で入力
センターベルトのサイズ | belt_size_center | 8 | 1.2 | m | x方向長さ、y方向長さの順で入力
フロント左側ベルトの中心座標 | belt_center_position_fr_lh | -1.4 | -0.74 | m | x座標、y座標の順で入力 | Not taken if "wheel_belt_size_auto = True"
フロント右側ベルトの中心座標 | belt_center_position_fr_rh | -1.4 | 0.74 | m | x座標、y座標の順で入力 | Not taken if "wheel_belt_size_auto = True"
リア左側ベルトの中心座標 | belt_center_position_rr_lh | 1.4 | -0.74 | m | x座標、y座標の順で入力 | Not taken if "wheel_belt_size_auto = True"
リア右側ベルトの中心座標 | belt_center_position_rr_rh | 1.4 | 0.74 | m | x座標、y座標の順で入力 | Not taken if "wheel_belt_size_auto = True"
センターベルトの中心座標 | belt_center_position_center | 0 | 0 | m | x座標、y座標の順で入力
入力項目
変更禁止

## Heat_exchangers
name | coeffs_inertia | coeffs_viscous | inlet | frame | outlet
Porous_Media_Condenser | 200 | 600 | Porous_Media_Condenser_Inlet | Porous_Media_Condenser_Walls | Porous_Media_Condenser_Outlet
Porous_Media_Low_Temperature_Radiator | 100 | 500 | Porous_Media_Low_Temperature_Radiator_Inlet | Porous_Media_Low_Temperature_Radiator_Walls | Porous_Media_Low_Temperature_Radiator_Outlet
Porous_Media_Transmission_Oil_Cooler | 150 | 400 | Porous_Media_Transmission_Oil_Cooler_Inlet | Porous_Media_Transmission_Oil_Cooler_Walls | Porous_Media_Transmission_Oil_Cooler_Outlet
使い方
nameに熱交換器のIDを入力
inlet, frame, outletのIDは自動出力されるので、こちらに合わせてPIDの設定を実施してください。
coeffs_intertial、coeffs_viscousの係数を入力してください。
熱交換器の数の分だけ列を追加してください。
各名称の説明
name: 熱交換器の名前
inlet: 入り口の名前
frame: フレームの名前
outlet: 出口の名前
coeffs_intertial [1/m]: 慣性係数
coeffs_viscous [1/s]: 粘性係数
入力項目
変更禁止

## Ride_Height
Parameters | Value | Unit/Type | 使用方法
front_wheel_axis_RH | 0.35 | m | フロントホイールセンターの地面からの高さ（Z方向）を指定
rear_wheel_axis_RH | 0.4 | m | リアホイールセンターの地面からの高さ（Z方向）を指定
front_wheel_axis_height | 0.2 | m | ボディとタイヤを別々に動かす場合のみ、地面からのフロントホイールセンターの高さ（Z方向）を指定
rear_wheel_axis_height | 0.2 | m | ボディとタイヤを別々に動かす場合のみ、地面からのリアホイールセンターの高さ（Z方向）を指定
use_original_wheel_position | False | boolean | ボディとタイヤを別々に動かす際、タイヤの位置を元のCADデータの位置とする場合はTrue。その際、front_wheel_axis_height、rear_wheel_axis_heightの指定は不要
入力項目
変更禁止

## Mesh_Control
Parameters | Value | Unit/Type | 使用方法
trianglePlinth | False |  | False推奨
triangleSplitting | True |  | Recommended True for External aero cases, False for GHN.
maxRelativeEdgeLength | 9
transitionLayers | 8
coarsest_voxel_size | 0.192 | m | Recommended 0.192 m for external aero cases, 0.256 m for GHN

## Additional_offset_refinement
name | refinement_level | num_layers | parts_include | parts_exclude
| 9 | 8 | c_glass_SG_front_LHS,c_apillar_LHS,c_roofline_front_LHS,c_bpillar_LHS,c_glass_windshield_LHS,c_roof_to_window_LHS,c_mirror_LHS
| 8 | 8 | c_glass_SG_front_,c_apillar_,c_roofline_front_,c_bpillar_,c_glass_windshield_,c_mirror_,c_hood,
| 7 | 8 | c_glass_SG_front_,c_apillar_,c_roofline_front_,c_bpillar_,c_glass_windshield_,c_mirror_,c_hood,c_upperbody_front_,c_frontbody1_LHS,c_front_,c_grill
入力項目
変更禁止

## Custom_refinement
name | refinement_level
Name have to match with part name.
Only one part can be applied per custom refinement setting.
入力項目
変更禁止

## Partial_Volume_Outputs
Output Variables
name | box_size_with_parts_and_factors | parts_include | parts_exclude | box_size | Start time[s] | Output interval | Output_format | Merge output | output_coarsening | coarsest_target_refinement_level | coarsen_by_num_refinement_levels | Pressure | Pressure standard deviation | Pressure variance | Time average pressure | Window average pressure | Volume velocity | Time average velocity | Window average velocity | Mesh displacement | Vorticity | Vorticity Magnitude | Lamda 1 | Lamda 2 | Lamda 3 | Q Criterion | Temperature | Time average temperature | Window average temperature
| True | c_mirror_LHS,c_apillar_LHS,c_roofline_front_LHS |  | -0.05,0.05,-0.6,0.05,-0.1,0.1 | 0.8 | 12 | ensight | True | False | 4 | 2 | True | False | False | False | False | True | False | False | False | False | False | False | False | False | False | False | False | False
入力項目
変更禁止
Note on C2: [スレッド化されたコメント] 使用している Excel のバージョンでは、このスレッド化されたコメントを表示できますが、新しいバージョンの Excel でファイルを開いた場合はコメントに対する編集がすべて削除されます。詳細: https://go.microsoft.com/fwlink/?linkid=870924 コメント: Apply if box_size_with_parts_and_factors=True
Note on D2: [スレッド化されたコメント] 使用している Excel のバージョンでは、このスレッド化されたコメントを表示できますが、新しいバージョンの Excel でファイルを開いた場合はコメントに対する編集がすべて削除されます。詳細: https://go.microsoft.com/fwlink/?linkid=870924 コメント: Apply if box_size_with_parts_and_factors=True
Note on E2: [スレッド化されたコメント] 使用している Excel のバージョンでは、このスレッド化されたコメントを表示できますが、新しいバージョンの Excel でファイルを開いた場合はコメントに対する編集がすべて削除されます。詳細: https://go.microsoft.com/fwlink/?linkid=870924 コメント: Put factors/values in following order in m: xMin,xMax,yMin,yMax,zMin,zMax Make sure you start with ', otherwise excel will not allow you to type in.

## Partial_Surface_Outputs
Output Variables
name | parts_include | parts_exclude | Start time[s] | Output interval | Output_format | Merge output | Baffle_export_option | Pressure | Standard deviation | Variance | Time average pressure | Window average pressure | Window average velocity | Mesh displacement | Temperature | Time average temperature | Window average temperature | Velocity | Wall shear stress | Time average wall shear stress | Window average wall shear stress | Surface normal | Mesh Data
partial_surface_front |  | Monitor | 2.5 | 3870 | ensight | False | baffle_front_only | False | False | False | True | False | False | False | False | False | False | False | False | False | True | True | False
入力項目
変更禁止
Note on B2: [スレッド化されたコメント] 使用している Excel のバージョンでは、このスレッド化されたコメントを表示できますが、新しいバージョンの Excel でファイルを開いた場合はコメントに対する編集がすべて削除されます。詳細: https://go.microsoft.com/fwlink/?linkid=870924 コメント: If you select all parts in the session, keep cell brank.

## Monitor_Surface_Outputs
|  |  | Visual |  |  |  | Summary |  | Output Variables Visual | [16 empty] | Output Variables Summary
name | parts_include | parts_exclude | Visual Start time[s] | Visual Output interval | Visual Output format | Visual Merge Output | Summary Start time[s] | Summary Output interval | Visual_Pressure | Visual_Pressure standard deviation | Visual_Pressure variance | Visual_Time average pressure | Visual_Window average pressure | Visual_Velocity | Visual_Time average velocity | Visual_Window average velocity | Visual_Mass flow | Visual_Time average mass flow | Visual_Window average mass flow | Visual_Normal velocity | Visual_Time average normal velocity | Visual_Window average normal velocity | Visual_Temperature | Visual_Time average temperature | Visual_Window average temperature | Summary_Pressure | Summary_Pressure standard deviation | Summary_Pressure variance | Summary_Time average pressure | Summary_Window average pressure | Summary_Mass flow | Summary_Time average mass flow | Summary_Window average mass flow | Summary_Normal velocity | Summary_Time average normal velocity | Summary_Window average normal velocity | Summary_Temperature | Summary_Time average temperature | Summary_Window average temperature
|  |  | 1.5 | 6000 | ensight | False | 0 | 0.03125 | False | False | False | True | False | False | False | False | False | False | False | False | False | False | False | False | False | False | False | False | True | False | True | True | False | False | False | False | False | False | False
入力項目
変更禁止

## Full_Partial_Volume_Outputs
Name | Enable | Unit/Type | 使用方法
Pressure | False | Boolean
Standard deviation | False | Boolean
Variance | False | Boolean
Time average pressure | True | Boolean
Window average pressure | False | Boolean
Volume velocity | False | Boolean
Time average velocity | True | Boolean
Window average velocity | False | Boolean
Mesh displacement | False | Boolean
Temperature | False | Boolean
Time average temperature | False | Boolean
Window average temperature | False | Boolean
Velocity | False | Boolean
Mesh Data | False | Boolean
Lamda 2 | True | Boolean | *Lambda2 (Available from 2026.0~)
Q Criterion | True | Boolean | (Available from 2026.0~)

## fullData_Outputs
Name | Enable | Unit/Type | 使用方法
Pressure | False | Boolean
Standard deviation | False | Boolean
Variance | False | Boolean
Time average pressure | True | Boolean
Window average pressure | False | Boolean
Volume velocity | False | Boolean
Time average velocity | True | Boolean
Window average velocity | False | Boolean
Mesh displacement | False | Boolean
Temperature | False | Boolean
Time average temperature | False | Boolean
Window average temperature | False | Boolean
Velocity | False | Boolean
Wall shear stress | False | Boolean
Time average wall shear stress | True | Boolean
Window average wall shear stress | False | Boolean
Surface normal | True | Boolean
Mesh Data | False | Boolean
Lamda 2 | True | Boolean | *Lambda2 (Available from 2026.0~)
Q Criterion | True | Boolean | (Available from 2026.0~)
Note on B1: [スレッド化されたコメント] 使用している Excel のバージョンでは、このスレッド化されたコメントを表示できますが、新しいバージョンの Excel でファイルを開いた場合はコメントに対する編集がすべて削除されます。詳細: https://go.microsoft.com/fwlink/?linkid=870924 コメント: Make sure the name is same as property name in vwt API.

## FullData_Surface_Outputs
Name | Enable | Unit/Type | 使用方法
Pressure | False | Boolean
Standard deviation | False | Boolean
Variance | False | Boolean
Time average pressure | True | Boolean
Window average pressure | False | Boolean
Window average velocity | False | Boolean
Mesh displacement | False | Boolean
Temperature | False | Boolean
Time average temperature | False | Boolean
Window average temperature | False | Boolean
Velocity | False | Boolean
Wall shear stress | False | Boolean
Time average wall shear stress | True | Boolean
Window average wall shear stress | False | Boolean
Surface normal | True | Boolean
Mesh Data | False | Boolean

## CALCULATOR
Note:
= User Input
= Use for setup in uFX .xml input solver deck for <keyword> entry
General Parameters |  |  | Transient Output Configuration and Specification | [9 empty] | Further Output Information and Calculations
Air Properties |  |  | Output Type | Recording Length |  | Recording Start |  | Recording End |  | Desired Sampling Frequency | Effective Output Frequency |  | Number of Samples in Output File | Sampling Frequency Coarsest RL | Δt Sampling Finest RL | Minimum Achievable Sampling Frequency | Desired Output Frequency | RL Closest To Desired Frequency | Error on Frequency
Density | 1.2041 | [kg/m³] |  |  |  | <output_start_iteration> |  |  |  |  | <output_frequency> |  | [-] | [Hz] | [s] | [Hz] | [TScoarsest] | [-] | [-]
Dynamic Viscosity | 1.8194e-05 | [N/m² s] = [kg/(m s)] |  | [s] | [TScoarsest] | [s] | [TScoarsest] | [s] | [TScoarsest] | [Hz] | [TScoarsest] | [Hz] | 54527.1549 | 23.8989 | 2.7027e-05 | 13.6364 | 0.041843 | 5 | 33.9%
Temperature | 20 | [°C] | Probe | 1.1 | 1703.0048 | 0 | 0 | 1.1 | 1703.0048 | 37000 | 0.03125 | 49541.959 | 315.0194 | 2.9712 | 0.00021739 | 300 | 0.33656 | 2 | 34.62%
| 293.15 | [K] | Section Cut | 0.05 | 77.4093 | 1.05 | 1625 | 1.1 | 1703.0048 | 4600 | 0.25 | 6192.7449 | 39679.1549 | 23.8989 | 2.7027e-05 | 18.75 | 0.041843 | 5 | 33.9%
Specific Gas Constant | 287.058 | [J/(kg K)] | Surface | 0.8 | 1238.549 | 0.3 | 464 | 1.1 | 1703.0048 | 37000 | 0.03125 | 49541.959 | 0.062803 | 0.064592 | 0.01 | 1500 | 15.4819 | 0 | -3.238%
Speed of sound | 343.2368 | [m/s] | Volume | 0.01 | 15.4819 | 1.09 | 1687 | 1.1 | 1703.0048 | 100 | 16 | 96.7616
[13 empty] | RL | Resolution | 2N | 1/2N | Frequency Level N |  | Δt Level N
Simulation Parameters |  |  | General Output Specification | [9 empty] | [-] | [m] | [-] | [-] | [Hz] | [kHz] | [s]
Simulation Time | 1.1 | [s] | [10 empty] | 0 | 0.192 | 1 | 1 | 1548.1862 | 1.5482 | 0.00064592
Finest resolution | 1.5 | [mm] | Output Type | Time Averaging Start Time |  | Time Averaging Window Size |  | Output Start Time |  | Output Frequency |  |  | 1 | 0.096 | 2 | 0.5 | 3096.3724 | 3.0964 | 0.00032296
Number of RLs | 7 | [-] |  | <avg_start_coarsest_iteration> |  | <avg_window_size> |  | <output_start_iteration> |  | <output_frequency> |  |  | 2 | 0.048 | 4 | 0.25 | 6192.7449 | 6.1927 | 0.00016148
Coarsest resolution | 192 | [mm] |  | [s] | [TScoarsest] | [s] | [TScoarsest] | [s] | [TScoarsest] | [Hz] | [TScoarsest] |  | 3 | 0.024 | 8 | 0.125 | 12385.4898 | 12.3855 | 8.074e-05
| 0.192 | [m] | General | 0.5 | 774.0931 | 0.3 | 464.4559 | 1 | 1548.1862 | 3.3333 | 464.4559 |  | 4 | 0.012 | 16 | 0.0625 | 24770.9795 | 24.771 | 4.037e-05
Mach factor | 2 | [-] | [10 empty] | 5 | 0.006 | 32 | 0.03125 | 49541.959 | 49.542 | 2.0185e-05
Time step size (coarsest) (TScoarsest) | 0.00064592 | [s] | [10 empty] | 6 | 0.003 | 64 | 0.015625 | 99083.918 | 99.0839 | 1.0092e-05
| 0.64592 | [ms] | [10 empty] | 7 | 0.0015 | 128 | 0.0078125 | 198167.8361 | 198.1678 | 5.0462e-06
Number of time steps (coarsest) <num_coarsest_iterations> | 1703.0048 | [-] | [10 empty] | 8 | 0.00075 | 256 | 0.0039062 | 396335.6722 | 396.3357 | 2.5231e-06
[13 empty] | 9 | 0.000375 | 512 | 0.0019531 | 792671.3444 | 792.6713 | 1.2616e-06
[13 empty] | 10 | 0.0001875 | 1024 | 0.00097656 | 1585342.6887 | 1585.3427 | 6.3078e-07
[13 empty] | 11 | 9.375e-05 | 2048 | 0.00048828 | 3170685.3774 | 3170.6854 | 3.1539e-07
[13 empty] | 12 | 4.6875e-05 | 4096 | 0.00024414 | 6341370.7548 | 6341.3708 | 1.5769e-07
Note on B13: Joshua Tagoe: Constant for air: 287.058 J/(kg K)
Note on F18: Specifies after which coarsest iteration the continuous averaging of variables and force coefficients starts. The averaging itself also uses information from subiterations on the finer refinement levels.
Note on H18: Specifies the number of consecutive coarsest iterations that will be used for window averaging. This value should be a factor of <output_frequency>.
Note on J18: Specifies after which coarsest iteration the output will start.
Note on L18: Joshua Tagoe: Frequency to write result data to disk (= number of coarsest iterations between consecutive outputs of the volume and the surface data)